## PLC地址
设备 | IP地址 | 子网掩码 | 默认网关
主站系统 | 172.16.92.0 | 255.255.255.0 | 172.16.92.77
过滤系统 | 172.16.92.2 | 255.255.255.0 | 172.16.92.77
自动配比系统 | 172.16.92.4 | 255.255.255.0 | 172.16.92.77
供液系统 | 172.16.92.6 | 255.255.255.0 | 172.16.92.77
1号回液系统 | 172.16.92.8 | 255.255.255.0 | 172.16.92.77
2号回液系统 | 172.16.92.10 | 255.255.255.0 | 172.16.92.77
3号回油系统 | 172.16.92.12 | 255.255.255.0 | 172.16.92.77
预备系统1 | 172.16.92.14 | 255.255.255.0 | 172.16.92.77
预备系统2 | 172.16.92.16 | 255.255.255.0 | 172.16.92.77
预备系统3 | 172.16.92.18 | 255.255.255.0 | 172.16.92.77
预备系统4 | 172.16.92.20 | 255.255.255.0 | 172.16.92.77
预备系统5 | 172.16.92.22 | 255.255.255.0 | 172.16.92.77
预备系统6 | 172.16.92.24 | 255.255.255.0 | 172.16.92.77
预备系统7 | 172.16.92.26 | 255.255.255.0 | 172.16.92.77
预备系统8 | 172.16.92.28 | 255.255.255.0 | 172.16.92.77
预备系统9 | 172.16.92.30 | 255.255.255.0 | 172.16.92.77
预备系统10 | 172.16.92.32 | 255.255.255.0 | 172.16.92.77
预备系统11 | 172.16.92.34 | 255.255.255.0 | 172.16.92.77
预备系统12 | 172.16.92.36 | 255.255.255.0 | 172.16.92.77
预备系统13 | 172.16.92.38 | 255.255.255.0 | 172.16.92.77
预备系统14 | 172.16.92.40 | 255.255.255.0 | 172.16.92.77
预备系统15 | 172.16.92.42 | 255.255.255.0 | 172.16.92.77
预备系统16 | 172.16.92.44 | 255.255.255.0 | 172.16.92.77
预备系统17 | 172.16.92.46 | 255.255.255.0 | 172.16.92.77
工具软件 | 172.16.92.48 | 255.255.255.0 | 172.16.92.77

## MCGS地址
设备 | IP地址 | 子网掩码 | 默认网关
主站MCGS面板 | 172.16.92.1 | 255.255.255.0 | 172.16.92.77
过滤MCGS触摸屏 | 172.16.92.3 | 255.255.255.0 | 172.16.92.77
配比MCGS触摸屏 | 172.16.92.5 | 255.255.255.0 | 172.16.92.77
供液MCGS触摸屏 | 172.16.92.7 | 255.255.255.0 | 172.16.92.77
1号回油触摸屏 | 172.16.92.9 | 255.255.255.0 | 172.16.92.77
2号回油触摸屏 | 172.16.92.11 | 255.255.255.0 | 172.16.92.77
3号回油触摸屏 | 172.16.92.13 | 255.255.255.0 | 172.16.92.77
预备系统1触摸屏 | 172.16.92.15 | 255.255.255.0 | 172.16.92.77
预备系统2触摸屏 | 172.16.92.17 | 255.255.255.0 | 172.16.92.77
预备系统3触摸屏 | 172.16.92.19 | 255.255.255.0 | 172.16.92.77
预备系统4触摸屏 | 172.16.92.21 | 255.255.255.0 | 172.16.92.77
预备系统5触摸屏 | 172.16.92.23 | 255.255.255.0 | 172.16.92.77
预备系统6触摸屏 | 172.16.92.25 | 255.255.255.0 | 172.16.92.77
预备系统7触摸屏 | 172.16.92.27 | 255.255.255.0 | 172.16.92.77
预备系统8触摸屏 | 172.16.92.29 | 255.255.255.0 | 172.16.92.77
预备系统9触摸屏 | 172.16.92.31 | 255.255.255.0 | 172.16.92.77
预备系统10触摸屏 | 172.16.92.33 | 255.255.255.0 | 172.16.92.77
预备系统11触摸屏 | 172.16.92.35 | 255.255.255.0 | 172.16.92.77
预备系统12触摸屏 | 172.16.92.37 | 255.255.255.0 | 172.16.92.77
预备系统13触摸屏 | 172.16.92.39 | 255.255.255.0 | 172.16.92.77
预备系统14触摸屏 | 172.16.92.41 | 255.255.255.0 | 172.16.92.77
预备系统15触摸屏 | 172.16.92.43 | 255.255.255.0 | 172.16.92.77
预备系统16触摸屏 | 172.16.92.45 | 255.255.255.0 | 172.16.92.77
预备系统17触摸屏 | 172.16.92.47 | 255.255.255.0 | 172.16.92.77

## 信号数据来源
名称 | PLC输入 | MODBUS TCP（过滤系统地址） | 数据类别 | 信号来源 | PLC输出 | MODBUS TCP（过滤系统地址） | 数据类别 | 信号来源
过滤系统 | 1#过滤机走纸液位 |  | Bool 开关量 | M200 | 1#过滤机走纸液位电机 |  | Bool 开关量 | M300
| 1#过滤机无纸报警开关 |  | Bool 开关量 | M201 | 2#过滤机走纸电机 |  | Bool 开关量 | M301
| 2#过滤机走纸液位 |  | Bool 开关量 | M202 | 1#过滤机进液阀(常开) |  | Bool 开关量 | M302
| 2#过滤机无纸报警开关 |  | Bool 开关量 | M203 | 2#过滤机进液阀(常开) |  | Bool 开关量 | M303
| 高液位3 |  | Bool 开关量 | M204 | 气浮泵 |  | Bool 开关量 | M304
| 低液位 |  | Bool 开关量 | M205 | 气浮进气阀 |  | Bool 开关量 | M305
| 超高液位5 |  | Bool 开关量 | M206 | 旁路过滤泵 |  | Bool 开关量 | M306
| 补液液位6 |  | Bool 开关量 | M207 | 输送泵 |  | Bool 开关量 | M307
| 供液箱加液液位9 |  | Bool 开关量 | M208 | 输送泵2 |  | Bool 开关量 | M308
| 供液箱高液位8 |  | Bool 开关量 | M209 | 油水分离泵 |  | Bool 开关量 | M309
| 供液箱低液位10 |  | Bool 开关量 | M210 | 过滤箱底部清理阀1 |  | Bool 开关量 | M310
| 供液箱超高液位11 |  | Bool 开关量 | M211 | 过滤箱底部清理阀2 |  | Bool 开关量 | M311
| 旁路压力开关 |  | Bool 开关量 | M212 | 过滤箱底部清理阀3 |  | Bool 开关量 | M312
| 气浮压力开关 |  | Bool 开关量 | M213 | 过滤箱底部清理阀4 |  | Bool 开关量 | M313
| 输送压力开关 |  | Bool 开关量 | M214
|  |  | Bool 开关量 | M215
名称 | PLC输入 | MODBUS TCP（供液系统地址） | 数据类别 | 信号来源 | PLC输出 | MODBUS TCP（供液系统地址） | 数据类别 | 信号来源
供液系统 | 供液箱超高保护液位12 |  | Bool 开关量 | M216 | 进液阀（常开） |  | Bool 开关量 | M316
| 供液箱超低液位13 |  | Bool 开关量 | M217 | 冷水机 |  | Bool 开关量 | M317
| 压力传感器 |  | Bool 开关量 | M218 | 高压杀菌装置 |  | Bool 开关量 | M318
| 流量传感器 |  | 数值量 32位浮点数 | D134 | 恒压供液泵1 |  | Bool 开关量 | M319
| 温度传感器 |  | 数值量 32位浮点数 | D130 | 恒压供液泵2 |  | Bool 开关量 | M320
[5 empty] | 供液箱底部清理阀1 |  | Bool 开关量 | M321
[5 empty] | 供液箱底部清理阀2 |  | Bool 开关量 | M322
名称 | PLC输入 | MODBUS TCP（配比系统地址） | 数据类别 | 信号来源 | PLC输出 | MODBUS TCP（配比系统地址） | 数据类别 | 信号来源
配比系统 | 原液桶低液位液位11 |  | Bool 开关量 | M224 | 原液输送泵 |  | Bool 开关量 | M324
| 配比箱低液位液位2 |  | Bool 开关量 | M225 | 原液控制阀1 |  | Bool 开关量 | M325
| 配比箱高液位液位1 |  | Bool 开关量 | M226 | 原液控制阀2 |  | Bool 开关量 | M326
| 原液流量计1 |  | 数值量 32位浮点数 | D140 | 自来水控制阀1 |  | Bool 开关量 | M327
| 原液流量计2 |  | 数值量 32位浮点数 | D144 | 自来水控制阀2， |  | Bool 开关量 | M328
| 自来水流量计 |  | 数值量 32位浮点数 | D150 | 新液输送泵 |  | Bool 开关量 | M329
| 浓度测试仪 |  | 数值量 32位浮点数 | D154 |  |  | Bool 开关量 | M330
名称 | PLC输入 | MODBUS TCP（回液泵站地址） | 数据类别 | 信号来源 | PLC输出 | MODBUS TCP（回液泵站地址） | 数据类别 | 信号来源
回液泵站1 | CNC高液位111 |  | Bool 开关量 | M236 | 输送泵11 |  | Bool 开关量 | M336
| CNC高液位121 |  | Bool 开关量 | M237 | 输送泵12 |  | Bool 开关量 | M337
| CNC高液位131 |  | Bool 开关量 | M238 | 供液阀11（常闭） |  | Bool 开关量 | M338
| CNC高液位141 |  | Bool 开关量 | M239 | 供液阀12（常开） |  | Bool 开关量 | M339
| CNC高液位151 |  | Bool 开关量 | M240 | 管路冲洗阀1 |  | Bool 开关量 | M340
| CNC高液位161 |  | Bool 开关量 | M241
| CNC低液位112 |  | Bool 开关量 | M242
| CNC低液位122 |  | Bool 开关量 | M243
| CNC低液位132 |  | Bool 开关量 | M244
| CNC低液位142 |  | Bool 开关量 | M245
| CNC低液位152 |  | Bool 开关量 | M246
| CNC低液位162 |  | Bool 开关量 | M247
| 泵站高液位191 |  | Bool 开关量 | M248
| 泵站低液位192 |  | Bool 开关量 | M249
| 泵站超高液位193 |  | Bool 开关量 | M250
| 泵站超高报警液位194 |  | Bool 开关量 | M251
| 泵站流量开关1 |  | Bool 开关量 | M252
回液泵站2 | CNC高液位201 |  | Bool 开关量 | M253
| CNC高液位211 |  | Bool 开关量 | M254 | 输送泵21 |  | Bool 开关量 | M354
| CNC高液位221 |  | Bool 开关量 | M255 | 输送泵22 |  | Bool 开关量 | M355
| CNC高液位231 |  | Bool 开关量 | M256 | 供液阀21（常闭） |  | Bool 开关量 | M356
| CNC高液位241 |  | Bool 开关量 | M257 | 供液阀22（常开） |  | Bool 开关量 | M357
| CNC低液位212 |  | Bool 开关量 | M258 | 管路冲洗阀2 |  | Bool 开关量 | M358
| CNC低液位222 |  | Bool 开关量 | M259
| CNC低液位232 |  | Bool 开关量 | M260
| CNC低液位242 |  | Bool 开关量 | M261
| 泵站高液位291 |  | Bool 开关量 | M262
| 泵站低液位292 |  | Bool 开关量 | M263
| 泵站超高液位293 |  | Bool 开关量 | M264
| 泵站超高报警液位294 |  | Bool 开关量 | M265
| 泵站流量开关2 |  | Bool 开关量 | M266
回液泵站2 | CNC高液位311 |  | Bool 开关量 | M267 | 输送泵31 |  | Bool 开关量 | M367
| CNC高液位321 |  | Bool 开关量 | M268 | 输送泵32 |  | Bool 开关量 | M368
| CNC高液位331 |  | Bool 开关量 | M269 | 供液阀31（常闭） |  | Bool 开关量 | M369
| CNC高液位341 |  | Bool 开关量 | M270 | 供液阀32（常开） |  | Bool 开关量 | M370
| CNC低液位312 |  | Bool 开关量 | M271 | 管路冲洗阀3 |  | Bool 开关量 | M371
| CNC低液位322 |  | Bool 开关量 | M272
| CNC低液位332 |  | Bool 开关量 | M273
| CNC低液位342 |  | Bool 开关量 | M274
| 泵站高液位391 |  | Bool 开关量 | M275
| 泵站低液位392 |  | Bool 开关量 | M276
| 泵站超高液位393 |  | Bool 开关量 | M277
| 泵站超高报警液位394 |  | Bool 开关量 | M278
| 泵站流量开关3 |  | Bool 开关量 | M279

## Sheet1
网络架构 | 采用CC一LinK ⅠE 现场层网络，QPLC作为主站，其它FX5U作为从站，另外QPLC以太网口可以与上位机通信。
主站 | Q03UDVCPU | 1
| Q61P | 1
| Q35B | 1
| QX40 | 1
| QY40P | 1
| QJ71GF11-T2 | 1
新过滤系统 | FX5U一32MR/ES | 1
| FX5一CCLlEF | 1
回液系统 | FX5U一32MR/ES | 3
| FX5一CCLlEF | 3
自动配比系统 | FX5U一32MR/ES | 1
| FX5一CCLlEF | 1
| FX5一4AD一ADP | 1
供液系统 | FX5U一32MR/ES | 1
| FX5一CCLlEF | 1
| FX5一4AD一ADP | 1

## Sheet3
名称 | PLC输入 | MODBUS TCP（过滤系统地址） | 数据类别 | 信号来源 | PLC输出 | MODBUS TCP（过滤系统地址） | 数据类别 | 信号来源
过滤系统 | 1#过滤机走纸液位 | <Property Id="M200" Name="1#过滤机走纸液位" AddressName="M200" AddressId="M200" Address="M200" DataType="BIT" Length="1"/> | Bool 开关量 | M200 | 1#过滤机走纸液位电机 | <Property Id="M300" Name="1#过滤机走纸液位电机" AddressName="M300" AddressId="M200" Address="M300" DataType="BIT" Length="1"/> | Bool 开关量 | M300
| 1#过滤机无纸报警开关 | <Property Id="M201" Name="1#过滤机无纸报警开关" AddressName="M201" AddressId="M200" Address="M201" DataType="BIT" Length="1"/> | Bool 开关量 | M201 | 2#过滤机走纸电机 | <Property Id="M301" Name="2#过滤机走纸电机" AddressName="M301" AddressId="M200" Address="M301" DataType="BIT" Length="1"/> | Bool 开关量 | M301
| 2#过滤机走纸液位 | <Property Id="M202" Name="2#过滤机走纸液位" AddressName="M202" AddressId="M200" Address="M202" DataType="BIT" Length="1"/> | Bool 开关量 | M202 | 1#过滤机进液阀(常开) | <Property Id="M302" Name="1#过滤机进液阀(常开)" AddressName="M302" AddressId="M200" Address="M302" DataType="BIT" Length="1"/> | Bool 开关量 | M302
| 2#过滤机无纸报警开关 | <Property Id="M203" Name="2#过滤机无纸报警开关" AddressName="M203" AddressId="M200" Address="M203" DataType="BIT" Length="1"/> | Bool 开关量 | M203 | 2#过滤机进液阀(常开) | <Property Id="M303" Name="2#过滤机进液阀(常开)" AddressName="M303" AddressId="M200" Address="M303" DataType="BIT" Length="1"/> | Bool 开关量 | M303
| 高液位3 | <Property Id="M204" Name="高液位3" AddressName="M204" AddressId="M200" Address="M204" DataType="BIT" Length="1"/> | Bool 开关量 | M204 | 气浮泵 | <Property Id="M304" Name="气浮泵" AddressName="M304" AddressId="M200" Address="M304" DataType="BIT" Length="1"/> | Bool 开关量 | M304
| 低液位 | <Property Id="M205" Name="低液位" AddressName="M205" AddressId="M200" Address="M205" DataType="BIT" Length="1"/> | Bool 开关量 | M205 | 气浮进气阀 | <Property Id="M305" Name="气浮进气阀" AddressName="M305" AddressId="M200" Address="M305" DataType="BIT" Length="1"/> | Bool 开关量 | M305
| 超高液位5 | <Property Id="M206" Name="超高液位5" AddressName="M206" AddressId="M200" Address="M206" DataType="BIT" Length="1"/> | Bool 开关量 | M206 | 旁路过滤泵 | <Property Id="M306" Name="旁路过滤泵" AddressName="M306" AddressId="M200" Address="M306" DataType="BIT" Length="1"/> | Bool 开关量 | M306
| 补液液位6 | <Property Id="M207" Name="补液液位6" AddressName="M207" AddressId="M200" Address="M207" DataType="BIT" Length="1"/> | Bool 开关量 | M207 | 输送泵 | <Property Id="M307" Name="输送泵" AddressName="M307" AddressId="M200" Address="M307" DataType="BIT" Length="1"/> | Bool 开关量 | M307
| 供液箱加液液位9 | <Property Id="M208" Name="供液箱加液液位9" AddressName="M208" AddressId="M200" Address="M208" DataType="BIT" Length="1"/> | Bool 开关量 | M208 | 输送泵2 | <Property Id="M308" Name="输送泵2" AddressName="M308" AddressId="M200" Address="M308" DataType="BIT" Length="1"/> | Bool 开关量 | M308
| 供液箱高液位8 | <Property Id="M209" Name="供液箱高液位8" AddressName="M209" AddressId="M200" Address="M209" DataType="BIT" Length="1"/> | Bool 开关量 | M209 | 油水分离泵 | <Property Id="M309" Name="油水分离泵" AddressName="M309" AddressId="M200" Address="M309" DataType="BIT" Length="1"/> | Bool 开关量 | M309
| 供液箱低液位10 | <Property Id="M210" Name="供液箱低液位10" AddressName="M210" AddressId="M200" Address="M210" DataType="BIT" Length="1"/> | Bool 开关量 | M210 | 过滤箱底部清理阀1 | <Property Id="M310" Name="过滤箱底部清理阀1" AddressName="M310" AddressId="M200" Address="M310" DataType="BIT" Length="1"/> | Bool 开关量 | M310
| 供液箱超高液位11 | <Property Id="M211" Name="供液箱超高液位11" AddressName="M211" AddressId="M200" Address="M211" DataType="BIT" Length="1"/> | Bool 开关量 | M211 | 过滤箱底部清理阀2 | <Property Id="M311" Name="过滤箱底部清理阀2" AddressName="M311" AddressId="M200" Address="M311" DataType="BIT" Length="1"/> | Bool 开关量 | M311
| 旁路压力开关 | <Property Id="M212" Name="旁路压力开关" AddressName="M212" AddressId="M200" Address="M212" DataType="BIT" Length="1"/> | Bool 开关量 | M212 | 过滤箱底部清理阀3 | <Property Id="M312" Name="过滤箱底部清理阀3" AddressName="M312" AddressId="M200" Address="M312" DataType="BIT" Length="1"/> | Bool 开关量 | M312
| 气浮压力开关 | <Property Id="M213" Name="气浮压力开关" AddressName="M213" AddressId="M200" Address="M213" DataType="BIT" Length="1"/> | Bool 开关量 | M213 | 过滤箱底部清理阀4 | <Property Id="M313" Name="过滤箱底部清理阀4" AddressName="M313" AddressId="M200" Address="M313" DataType="BIT" Length="1"/> | Bool 开关量 | M313
| 输送压力开关 | <Property Id="M214" Name="输送压力开关" AddressName="M214" AddressId="M200" Address="M214" DataType="BIT" Length="1"/> | Bool 开关量 | M214
|  |  | Bool 开关量 | M215
名称 | PLC输入 | MODBUS TCP（供液系统地址） | 数据类别 | 信号来源 | PLC输出 | MODBUS TCP（供液系统地址） | 数据类别 | 信号来源
供液系统 | 供液箱超高保护液位12 | <Property Id="M216" Name="供液箱超高保护液位12" AddressName="M216" AddressId="M200" Address="M216" DataType="BIT" Length="1"/> | Bool 开关量 | M216 | 进液阀（常开） | <Property Id="M316" Name="进液阀（常开）" AddressName="M316" AddressId="M200" Address="M316" DataType="BIT" Length="1"/> | Bool 开关量 | M316
| 供液箱超低液位13 | <Property Id="M217" Name="供液箱超低液位13" AddressName="M217" AddressId="M200" Address="M217" DataType="BIT" Length="1"/> | Bool 开关量 | M217 | 冷水机 | <Property Id="M317" Name="冷水机" AddressName="M317" AddressId="M200" Address="M317" DataType="BIT" Length="1"/> | Bool 开关量 | M317
| 压力传感器 | <Property Id="M218" Name="压力传感器" AddressName="M218" AddressId="M200" Address="M218" DataType="BIT" Length="1"/> | Bool 开关量 | M218 | 高压杀菌装置 | <Property Id="M318" Name="高压杀菌装置" AddressName="M318" AddressId="M200" Address="M318" DataType="BIT" Length="1"/> | Bool 开关量 | M318
| 流量传感器 | <Property Id="D134" Name="流量传感器" AddressName="D134" AddressId="M200" Address="D134" DataType="BIT" Length="1"/> | 数值量 32位浮点数 | D134 | 恒压供液泵1 | <Property Id="M319" Name="恒压供液泵1" AddressName="M319" AddressId="M200" Address="M319" DataType="BIT" Length="1"/> | Bool 开关量 | M319
| 温度传感器 | <Property Id="D130" Name="温度传感器" AddressName="D130" AddressId="M200" Address="D130" DataType="BIT" Length="1"/> | 数值量 32位浮点数 | D130 | 恒压供液泵2 | <Property Id="M320" Name="恒压供液泵2" AddressName="M320" AddressId="M200" Address="M320" DataType="BIT" Length="1"/> | Bool 开关量 | M320
[5 empty] | 供液箱底部清理阀1 | <Property Id="M321" Name="供液箱底部清理阀1" AddressName="M321" AddressId="M200" Address="M321" DataType="BIT" Length="1"/> | Bool 开关量 | M321
[5 empty] | 供液箱底部清理阀2 | <Property Id="M322" Name="供液箱底部清理阀2" AddressName="M322" AddressId="M200" Address="M322" DataType="BIT" Length="1"/> | Bool 开关量 | M322
名称 | PLC输入 | MODBUS TCP（配比系统地址） | 数据类别 | 信号来源 | PLC输出 | MODBUS TCP（配比系统地址） | 数据类别 | 信号来源
配比系统 | 原液桶低液位液位11 | <Property Id="M224" Name="原液桶低液位液位11" AddressName="M224" AddressId="M200" Address="M224" DataType="BIT" Length="1"/> | Bool 开关量 | M224 | 原液输送泵 | <Property Id="M324" Name="原液输送泵" AddressName="M324" AddressId="M200" Address="M324" DataType="BIT" Length="1"/> | Bool 开关量 | M324
| 配比箱低液位液位2 | <Property Id="M225" Name="配比箱低液位液位2" AddressName="M225" AddressId="M200" Address="M225" DataType="BIT" Length="1"/> | Bool 开关量 | M225 | 原液控制阀1 | <Property Id="M325" Name="原液控制阀1" AddressName="M325" AddressId="M200" Address="M325" DataType="BIT" Length="1"/> | Bool 开关量 | M325
| 配比箱高液位液位1 | <Property Id="M226" Name="配比箱高液位液位1" AddressName="M226" AddressId="M200" Address="M226" DataType="BIT" Length="1"/> | Bool 开关量 | M226 | 原液控制阀2 | <Property Id="M326" Name="原液控制阀2" AddressName="M326" AddressId="M200" Address="M326" DataType="BIT" Length="1"/> | Bool 开关量 | M326
| 原液流量计1 | <Property Id="D140" Name="原液流量计1" AddressName="D140" AddressId="M200" Address="D140" DataType="BIT" Length="1"/> | 数值量 32位浮点数 | D140 | 自来水控制阀1 | <Property Id="M327" Name="自来水控制阀1" AddressName="M327" AddressId="M200" Address="M327" DataType="BIT" Length="1"/> | Bool 开关量 | M327
| 原液流量计2 | <Property Id="D144" Name="原液流量计2" AddressName="D144" AddressId="M200" Address="D144" DataType="BIT" Length="1"/> | 数值量 32位浮点数 | D144 | 自来水控制阀2， | <Property Id="M328" Name="自来水控制阀2，" AddressName="M328" AddressId="M200" Address="M328" DataType="BIT" Length="1"/> | Bool 开关量 | M328
| 自来水流量计 | <Property Id="D150" Name="自来水流量计" AddressName="D150" AddressId="M200" Address="D150" DataType="BIT" Length="1"/> | 数值量 32位浮点数 | D150 | 新液输送泵 | <Property Id="M329" Name="新液输送泵" AddressName="M329" AddressId="M200" Address="M329" DataType="BIT" Length="1"/> | Bool 开关量 | M329
| 浓度测试仪 | <Property Id="D154" Name="浓度测试仪" AddressName="D154" AddressId="M200" Address="D154" DataType="BIT" Length="1"/> | 数值量 32位浮点数 | D154 |  |  | Bool 开关量 | M330
名称 | PLC输入 | MODBUS TCP（回液泵站地址） | 数据类别 | 信号来源 | PLC输出 | MODBUS TCP（回液泵站地址） | 数据类别 | 信号来源
回液泵站1 | CNC高液位111 | <Property Id="M236" Name="CNC高液位111" AddressName="M236" AddressId="M200" Address="M236" DataType="BIT" Length="1"/> | Bool 开关量 | M236 | 输送泵11 | <Property Id="M336" Name="输送泵11" AddressName="M336" AddressId="M200" Address="M336" DataType="BIT" Length="1"/> | Bool 开关量 | M336
| CNC高液位121 | <Property Id="M237" Name="CNC高液位121" AddressName="M237" AddressId="M200" Address="M237" DataType="BIT" Length="1"/> | Bool 开关量 | M237 | 输送泵12 | <Property Id="M337" Name="输送泵12" AddressName="M337" AddressId="M200" Address="M337" DataType="BIT" Length="1"/> | Bool 开关量 | M337
| CNC高液位131 | <Property Id="M238" Name="CNC高液位131" AddressName="M238" AddressId="M200" Address="M238" DataType="BIT" Length="1"/> | Bool 开关量 | M238 | 供液阀11（常闭） | <Property Id="M338" Name="供液阀11（常闭）" AddressName="M338" AddressId="M200" Address="M338" DataType="BIT" Length="1"/> | Bool 开关量 | M338
| CNC高液位141 | <Property Id="M239" Name="CNC高液位141" AddressName="M239" AddressId="M200" Address="M239" DataType="BIT" Length="1"/> | Bool 开关量 | M239 | 供液阀12（常开） | <Property Id="M339" Name="供液阀12（常开）" AddressName="M339" AddressId="M200" Address="M339" DataType="BIT" Length="1"/> | Bool 开关量 | M339
| CNC高液位151 | <Property Id="M240" Name="CNC高液位151" AddressName="M240" AddressId="M200" Address="M240" DataType="BIT" Length="1"/> | Bool 开关量 | M240 | 管路冲洗阀1 | <Property Id="M340" Name="管路冲洗阀1" AddressName="M340" AddressId="M200" Address="M340" DataType="BIT" Length="1"/> | Bool 开关量 | M340
| CNC高液位161 | <Property Id="M241" Name="CNC高液位161" AddressName="M241" AddressId="M200" Address="M241" DataType="BIT" Length="1"/> | Bool 开关量 | M241
| CNC低液位112 | <Property Id="M242" Name="CNC低液位112" AddressName="M242" AddressId="M200" Address="M242" DataType="BIT" Length="1"/> | Bool 开关量 | M242
| CNC低液位122 | <Property Id="M243" Name="CNC低液位122" AddressName="M243" AddressId="M200" Address="M243" DataType="BIT" Length="1"/> | Bool 开关量 | M243
| CNC低液位132 | <Property Id="M244" Name="CNC低液位132" AddressName="M244" AddressId="M200" Address="M244" DataType="BIT" Length="1"/> | Bool 开关量 | M244
| CNC低液位142 | <Property Id="M245" Name="CNC低液位142" AddressName="M245" AddressId="M200" Address="M245" DataType="BIT" Length="1"/> | Bool 开关量 | M245
| CNC低液位152 | <Property Id="M246" Name="CNC低液位152" AddressName="M246" AddressId="M200" Address="M246" DataType="BIT" Length="1"/> | Bool 开关量 | M246
| CNC低液位162 | <Property Id="M247" Name="CNC低液位162" AddressName="M247" AddressId="M200" Address="M247" DataType="BIT" Length="1"/> | Bool 开关量 | M247
| 泵站高液位191 | <Property Id="M248" Name="泵站高液位191" AddressName="M248" AddressId="M200" Address="M248" DataType="BIT" Length="1"/> | Bool 开关量 | M248
| 泵站低液位192 | <Property Id="M249" Name="泵站低液位192" AddressName="M249" AddressId="M200" Address="M249" DataType="BIT" Length="1"/> | Bool 开关量 | M249
| 泵站超高液位193 | <Property Id="M250" Name="泵站超高液位193" AddressName="M250" AddressId="M200" Address="M250" DataType="BIT" Length="1"/> | Bool 开关量 | M250
| 泵站超高报警液位194 | <Property Id="M251" Name="泵站超高报警液位194" AddressName="M251" AddressId="M200" Address="M251" DataType="BIT" Length="1"/> | Bool 开关量 | M251
| 泵站流量开关1 | <Property Id="M252" Name="泵站流量开关1" AddressName="M252" AddressId="M200" Address="M252" DataType="BIT" Length="1"/> | Bool 开关量 | M252
回液泵站2 | CNC高液位201 | <Property Id="M253" Name="CNC高液位201" AddressName="M253" AddressId="M200" Address="M253" DataType="BIT" Length="1"/> | Bool 开关量 | M253
| CNC高液位211 | <Property Id="M254" Name="CNC高液位211" AddressName="M254" AddressId="M200" Address="M254" DataType="BIT" Length="1"/> | Bool 开关量 | M254 | 输送泵21 | <Property Id="M354" Name="输送泵21" AddressName="M354" AddressId="M200" Address="M354" DataType="BIT" Length="1"/> | Bool 开关量 | M354
| CNC高液位221 | <Property Id="M255" Name="CNC高液位221" AddressName="M255" AddressId="M200" Address="M255" DataType="BIT" Length="1"/> | Bool 开关量 | M255 | 输送泵22 | <Property Id="M355" Name="输送泵22" AddressName="M355" AddressId="M200" Address="M355" DataType="BIT" Length="1"/> | Bool 开关量 | M355
| CNC高液位231 | <Property Id="M256" Name="CNC高液位231" AddressName="M256" AddressId="M200" Address="M256" DataType="BIT" Length="1"/> | Bool 开关量 | M256 | 供液阀21（常闭） | <Property Id="M356" Name="供液阀21（常闭）" AddressName="M356" AddressId="M200" Address="M356" DataType="BIT" Length="1"/> | Bool 开关量 | M356
| CNC高液位241 | <Property Id="M257" Name="CNC高液位241" AddressName="M257" AddressId="M200" Address="M257" DataType="BIT" Length="1"/> | Bool 开关量 | M257 | 供液阀22（常开） | <Property Id="M357" Name="供液阀22（常开）" AddressName="M357" AddressId="M200" Address="M357" DataType="BIT" Length="1"/> | Bool 开关量 | M357
| CNC低液位212 | <Property Id="M258" Name="CNC低液位212" AddressName="M258" AddressId="M200" Address="M258" DataType="BIT" Length="1"/> | Bool 开关量 | M258 | 管路冲洗阀2 | <Property Id="M358" Name="管路冲洗阀2" AddressName="M358" AddressId="M200" Address="M358" DataType="BIT" Length="1"/> | Bool 开关量 | M358
| CNC低液位222 | <Property Id="M259" Name="CNC低液位222" AddressName="M259" AddressId="M200" Address="M259" DataType="BIT" Length="1"/> | Bool 开关量 | M259
| CNC低液位232 | <Property Id="M260" Name="CNC低液位232" AddressName="M260" AddressId="M200" Address="M260" DataType="BIT" Length="1"/> | Bool 开关量 | M260
| CNC低液位242 | <Property Id="M261" Name="CNC低液位242" AddressName="M261" AddressId="M200" Address="M261" DataType="BIT" Length="1"/> | Bool 开关量 | M261
| 泵站高液位291 | <Property Id="M262" Name="泵站高液位291" AddressName="M262" AddressId="M200" Address="M262" DataType="BIT" Length="1"/> | Bool 开关量 | M262
| 泵站低液位292 | <Property Id="M263" Name="泵站低液位292" AddressName="M263" AddressId="M200" Address="M263" DataType="BIT" Length="1"/> | Bool 开关量 | M263
| 泵站超高液位293 | <Property Id="M264" Name="泵站超高液位293" AddressName="M264" AddressId="M200" Address="M264" DataType="BIT" Length="1"/> | Bool 开关量 | M264
| 泵站超高报警液位294 | <Property Id="M265" Name="泵站超高报警液位294" AddressName="M265" AddressId="M200" Address="M265" DataType="BIT" Length="1"/> | Bool 开关量 | M265
| 泵站流量开关2 | <Property Id="M266" Name="泵站流量开关2" AddressName="M266" AddressId="M200" Address="M266" DataType="BIT" Length="1"/> | Bool 开关量 | M266
回液泵站2 | CNC高液位311 | <Property Id="M267" Name="CNC高液位311" AddressName="M267" AddressId="M200" Address="M267" DataType="BIT" Length="1"/> | Bool 开关量 | M267 | 输送泵31 | <Property Id="M367" Name="输送泵31" AddressName="M367" AddressId="M200" Address="M367" DataType="BIT" Length="1"/> | Bool 开关量 | M367
| CNC高液位321 | <Property Id="M268" Name="CNC高液位321" AddressName="M268" AddressId="M200" Address="M268" DataType="BIT" Length="1"/> | Bool 开关量 | M268 | 输送泵32 | <Property Id="M368" Name="输送泵32" AddressName="M368" AddressId="M200" Address="M368" DataType="BIT" Length="1"/> | Bool 开关量 | M368
| CNC高液位331 | <Property Id="M269" Name="CNC高液位331" AddressName="M269" AddressId="M200" Address="M269" DataType="BIT" Length="1"/> | Bool 开关量 | M269 | 供液阀31（常闭） | <Property Id="M369" Name="供液阀31（常闭）" AddressName="M369" AddressId="M200" Address="M369" DataType="BIT" Length="1"/> | Bool 开关量 | M369
| CNC高液位341 | <Property Id="M270" Name="CNC高液位341" AddressName="M270" AddressId="M200" Address="M270" DataType="BIT" Length="1"/> | Bool 开关量 | M270 | 供液阀32（常开） | <Property Id="M370" Name="供液阀32（常开）" AddressName="M370" AddressId="M200" Address="M370" DataType="BIT" Length="1"/> | Bool 开关量 | M370
| CNC低液位312 | <Property Id="M271" Name="CNC低液位312" AddressName="M271" AddressId="M200" Address="M271" DataType="BIT" Length="1"/> | Bool 开关量 | M271 | 管路冲洗阀3 | <Property Id="M371" Name="管路冲洗阀3" AddressName="M371" AddressId="M200" Address="M371" DataType="BIT" Length="1"/> | Bool 开关量 | M371
| CNC低液位322 | <Property Id="M272" Name="CNC低液位322" AddressName="M272" AddressId="M200" Address="M272" DataType="BIT" Length="1"/> | Bool 开关量 | M272
| CNC低液位332 | <Property Id="M273" Name="CNC低液位332" AddressName="M273" AddressId="M200" Address="M273" DataType="BIT" Length="1"/> | Bool 开关量 | M273
| CNC低液位342 | <Property Id="M274" Name="CNC低液位342" AddressName="M274" AddressId="M200" Address="M274" DataType="BIT" Length="1"/> | Bool 开关量 | M274
| 泵站高液位391 | <Property Id="M275" Name="泵站高液位391" AddressName="M275" AddressId="M200" Address="M275" DataType="BIT" Length="1"/> | Bool 开关量 | M275
| 泵站低液位392 | <Property Id="M276" Name="泵站低液位392" AddressName="M276" AddressId="M200" Address="M276" DataType="BIT" Length="1"/> | Bool 开关量 | M276
| 泵站超高液位393 | <Property Id="M277" Name="泵站超高液位393" AddressName="M277" AddressId="M200" Address="M277" DataType="BIT" Length="1"/> | Bool 开关量 | M277
| 泵站超高报警液位394 | <Property Id="M278" Name="泵站超高报警液位394" AddressName="M278" AddressId="M200" Address="M278" DataType="BIT" Length="1"/> | Bool 开关量 | M278
| 泵站流量开关3 | <Property Id="M279" Name="泵站流量开关3" AddressName="M279" AddressId="M200" Address="M279" DataType="BIT" Length="1"/> | Bool 开关量 | M279