## P01~03FMCS地址表
D201907014-1~3FMCS地址表V1
盘名/盘号 | 油污净化器控制柜/P01 油污净化器控制柜/P02 油污净化器控制柜/P03 |  | PLC型号及品牌：西门子 S7-200SMART 远程通讯方式：以太网 参见通讯地址分配(IP地址如下需变更请提供？)
序号 (Num) | 符号名 (Symbol) | 地址 (Address) | 注释 (Comment) | 数据类型 (Data Type) | 读写 （Read-Write） | 初始值 （Starting Value） | 备注 （Remarks）
2 | F1_RS | I0.0 | 风机运行 | BOOL | 读 | 0 | 0：停止 1:运行
3 | F1_FLT | I0.1 | 风机异常 | BOOL | 读 | 0 | 0：正常 1:故障
4 | P1_LR | I0.2 | 水泵手手动自动 | BOOL | 读 | 0 | 0：手动 1:自动
5 | P1_RS | I0.3 | 水泵运行 | BOOL | 读 | 0 | 0：停止 1:运行
6 | P1_FLT | I0.4 | 水泵异常 | BOOL | 读 | 0 | 0：正常1:故障
7 | SL1_H | I0.5 | 水位高 | BOOL | 读 | 0 | 1：水位高
8 | SL1_L | I0.6 | 水位低 | BOOL | 读 | 0 | 0：无水 1：水位低
9 | DP1_HALM | I0.7 | 高效压差高报警 | BOOL | 读 | 0 | 0：压差正常 1：压差高报警
10 | DP2_HALM | I1.0 | 滤油滤芯压差高报警 | BOOL | 读 | 0 | 0：压差正常 1：压差高报警
11 | DP3_HALM | I1.1 | 初滤压差高报警 | BOOL | 读 | 0 | 0：压差正常 1：压差高报警
11 | JY1 | I1.2 | 静音 | BOOL | 读 | 0
12 | P1 | Q0.0 | 水泵 | BOOL | 读 | 0
13 | HA1 | Q0.1 | 蜂鸣器 | BOOL | 读 | 0
14
15
16
17
18

## 通讯地址分配
D201907014通讯参数及地址
盘名/盘号 | 盘号 | 品牌系列 | 以太网通讯IP地址 | 备注
油污净化器控制柜/P01 | P01 | PLC西门子:S7-200SMART | 192.168.1.100
油污净化器控制柜/P02 | P02 | PLC西门子:S7-200SMART | 192.168.1.101
油污净化器控制柜/P03 | P03 | PLC西门子:S7-200SMART | 192.168.1.102